## 240508
Rs= | 65.8
PWM Cycle=10ms
|  |  | ADC[10bit] |  |  | V[V] |  |  | I(=V/Rs)[A]
Stroke | L[mH] | PWM ON[ms] | 50us | 100us | 500us | 50us | 100us | 500us | 50us | 100us | 500us | Ton | 500us-50us | 500us-100us
Neutral | 20.48 | 1 | 150 | 179 | 327 | 0.73242 | 0.87402 | 1.5967 | 0.036259 | 0.043268 | 0.079044 | 1 | 0.042785 | 0.035775
Neutral | 20.48 | 2 | 148 | 176 | 324 | 0.72266 | 0.85938 | 1.582 | 0.035775 | 0.042543 | 0.078318 | 2 | 0.042543 | 0.035775
Neutral | 20.48 | 3 | 147 | 175 | 321 | 0.71777 | 0.85449 | 1.5674 | 0.035533 | 0.042302 | 0.077593 | 3 | 0.04206 | 0.035292
Neutral | 20.48 | 4 | 147 | 175 | 319 | 0.71777 | 0.85449 | 1.5576 | 0.035533 | 0.042302 | 0.07711 | 4 | 0.041576 | 0.034808
Neutral | 20.48 | 5 | 149 | 177 | 320 | 0.72754 | 0.86426 | 1.5625 | 0.036017 | 0.042785 | 0.077351 | 5 | 0.041335 | 0.034566
Neutral | 20.48 | 6 | 165 | 193 | 333 | 0.80566 | 0.94238 | 1.626 | 0.039884 | 0.046653 | 0.080494 | 6 | 0.04061 | 0.033841
Neutral | 20.48 | 7 | 203 | 229 | 362 | 0.99121 | 1.1182 | 1.7676 | 0.04907 | 0.055355 | 0.087504 | 7 | 0.038434 | 0.032149
Neutral | 20.48 | 8 | 272 | 296 | 414 | 1.3281 | 1.4453 | 2.0215 | 0.065749 | 0.07155 | 0.10007 | 8 | 0.034325 | 0.028523
Neutral | 20.48 | 9 | 404 | 422 | 511 | 1.9727 | 2.0605 | 2.4951 | 0.097656 | 0.10201 | 0.12352 | 9 | 0.025864 | 0.021513
Mid | 18.29 | 1 | 137 | 157 | 253 | 0.66895 | 0.7666 | 1.2354 | 0.033116 | 0.037951 | 0.061156 | 1 | 0.02804 | 0.023205
Mid | 18.29 | 2 | 138 | 157 | 251 | 0.67383 | 0.7666 | 1.2256 | 0.033358 | 0.037951 | 0.060673 | 2 | 0.027315 | 0.022722
Mid | 18.29 | 3 | 148 | 167 | 258 | 0.72266 | 0.81543 | 1.2598 | 0.035775 | 0.040368 | 0.062365 | 3 | 0.02659 | 0.021997
Mid | 18.29 | 4 | 173 | 192 | 280 | 0.84473 | 0.9375 | 1.3672 | 0.041818 | 0.046411 | 0.067683 | 4 | 0.025864 | 0.021272
Mid | 18.29 | 5 | 207 | 225 | 310 | 1.0107 | 1.0986 | 1.5137 | 0.050037 | 0.054388 | 0.074934 | 5 | 0.024898 | 0.020546
Mid | 18.29 | 6 | 252 | 269 | 349 | 1.2305 | 1.3135 | 1.7041 | 0.060914 | 0.065024 | 0.084361 | 6 | 0.023447 | 0.019338
Mid | 18.29 | 7 | 328 | 393 | 400 | 1.6016 | 1.9189 | 1.9531 | 0.079285 | 0.094997 | 0.096689 | 7 | 0.017404 | 0.0016921
Mid | 18.29 | 8 | 389 | 401 | 464 | 1.8994 | 1.958 | 2.2656 | 0.09403 | 0.096931 | 0.11216 | 8 | 0.018129 | 0.015229
Mid | 18.29 | 9 | 501 | 510 | 559 | 2.4463 | 2.4902 | 2.7295 | 0.1211 | 0.12328 | 0.13512 | 9 | 0.01402 | 0.011844
Pushed | 16.4 | 1 | 132 | 148 | 215 | 0.64453 | 0.72266 | 1.0498 | 0.031907 | 0.035775 | 0.051971 | 1 | 0.020063 | 0.016195
Pushed | 16.4 | 2 | 146 | 162 | 228 | 0.71289 | 0.79102 | 1.1133 | 0.035292 | 0.039159 | 0.055113 | 2 | 0.019821 | 0.015954
Pushed | 16.4 | 3 | 178 | 193 | 257 | 0.86914 | 0.94238 | 1.2549 | 0.043027 | 0.046653 | 0.062123 | 3 | 0.019096 | 0.01547
Pushed | 16.4 | 4 | 215 | 230 | 291 | 1.0498 | 1.123 | 1.4209 | 0.051971 | 0.055596 | 0.070342 | 4 | 0.018371 | 0.014745
Pushed | 16.4 | 5 | 259 | 273 | 331 | 1.2646 | 1.333 | 1.6162 | 0.062606 | 0.06599 | 0.08001 | 5 | 0.017404 | 0.01402
Pushed | 16.4 | 6 | 309 | 322 | 377 | 1.5088 | 1.5723 | 1.8408 | 0.074693 | 0.077835 | 0.09113 | 6 | 0.016437 | 0.013295
Pushed | 16.4 | 7 | 367 | 379 | 430 | 1.792 | 1.8506 | 2.0996 | 0.088712 | 0.091613 | 0.10394 | 7 | 0.015229 | 0.012328
Pushed | 16.4 | 8 | 437 | 447 | 494 | 2.1338 | 2.1826 | 2.4121 | 0.10563 | 0.10805 | 0.11941 | 8 | 0.013778 | 0.011361
Pushed | 16.4 | 9 | 528 | 536 | 575 | 2.5781 | 2.6172 | 2.8076 | 0.12763 | 0.12956 | 0.13899 | 9 | 0.011361 | 0.0094272

## 240509
Rs= | 51.9 |  | ※ADC時の確認パルスを出さない
PWM Cycle=10ms
| L[mH] |  |  |  |  | ADC[10bit] |  |  | V[V] |  |  |  |  | I(=V/Rs)[A]
Stroke | 100Hz | 1kHz | 10kHz | 1kHz | PWM ON[ms] | 50us | 100us | 500us | 50us | 100us | 500us | Ton | L(100Hz) | 50us | 100us | 500us | 500us-50us | 500us-100us
Neutral | 65.3 | 20.34 | 4.31 | 4.22 | 1 | 148 | 176 | 320 | 0.72266 | 0.85938 | 1.5625 | 1 | 65.3 | 0.035775 | 0.042543 | 0.077351 | 0.041576 | 0.034808
Mid1 | 86.33 | 19.07 | 4.19 | 4.24 | 1 | 143 | 166 | 282 | 0.69824 | 0.81055 | 1.377 | 1 | 86.33 | 0.034566 | 0.040126 | 0.068166 | 0.0336 | 0.02804
Mid2 | 94.43 | 18.76 | 4.17 | 4.23 | 1 | 139 | 160 | 261 | 0.67871 | 0.78125 | 1.2744 | 1 | 94.43 | 0.0336 | 0.038676 | 0.06309 | 0.02949 | 0.024414
Mid3 | 111.5 | 17.39 | 4.13 | 4.22 | 1 | 136 | 154 | 236 | 0.66406 | 0.75195 | 1.1523 | 1 | 111.5 | 0.032874 | 0.037225 | 0.057047 | 0.024172 | 0.019821
Pushed | 123.3 | 16.28 | 4.1 | 4.23 | 1 | 138 | 155 | 230 | 0.67383 | 0.75684 | 1.123 | 1 | 123.3 | 0.033358 | 0.037467 | 0.055596 | 0.022239 | 0.018129
Neutral | 65.3 | 20.34 | 4.31 | 4.22 | 2 | 148 | 176 | 319 | 0.72266 | 0.85938 | 1.5576 | 2 | 65.3 | 0.035775 | 0.042543 | 0.07711 | 0.041335 | 0.034566
Mid1 | 86.33 | 19.07 | 4.19 | 4.24 | 2 | 143 | 165 | 281 | 0.69824 | 0.80566 | 1.3721 | 2 | 86.33 | 0.034566 | 0.039884 | 0.067924 | 0.033358 | 0.02804
Mid2 | 94.43 | 18.76 | 4.17 | 4.23 | 2 | 139 | 160 | 261 | 0.67871 | 0.78125 | 1.2744 | 2 | 94.43 | 0.0336 | 0.038676 | 0.06309 | 0.02949 | 0.024414
Mid3 | 111.5 | 17.39 | 4.13 | 4.22 | 2 | 140 | 158 | 239 | 0.68359 | 0.77148 | 1.167 | 2 | 111.5 | 0.033841 | 0.038192 | 0.057772 | 0.023931 | 0.01958
Pushed | 123.3 | 16.28 | 4.1 | 4.23 | 2 | 148 | 165 | 238 | 0.72266 | 0.80566 | 1.1621 | 2 | 123.3 | 0.035775 | 0.039884 | 0.05753 | 0.021755 | 0.017646
Neutral | 65.3 | 20.34 | 4.31 | 4.22 | 3 | 147 | 175 | 318 | 0.71777 | 0.85449 | 1.5527 | 3 | 65.3 | 0.035533 | 0.042302 | 0.076868 | 0.041335 | 0.034566
Mid1 | 86.33 | 19.07 | 4.19 | 4.24 | 3 | 144 | 166 | 279 | 0.70312 | 0.81055 | 1.3623 | 3 | 86.33 | 0.034808 | 0.040126 | 0.067441 | 0.032633 | 0.027315
Mid2 | 94.43 | 18.76 | 4.17 | 4.23 | 3 | 144 | 164 | 264 | 0.70312 | 0.80078 | 1.2891 | 3 | 94.43 | 0.034808 | 0.039643 | 0.063815 | 0.029007 | 0.024172
Mid3 | 111.5 | 17.39 | 4.13 | 4.22 | 3 | 162 | 179 | 258 | 0.79102 | 0.87402 | 1.2598 | 3 | 111.5 | 0.039159 | 0.043268 | 0.062365 | 0.023205 | 0.019096
Pushed | 123.3 | 16.28 | 4.1 | 4.23 | 3 | 178 | 194 | 262 | 0.86914 | 0.94727 | 1.2793 | 3 | 123.3 | 0.043027 | 0.046894 | 0.063332 | 0.020305 | 0.016437
Neutral | 65.3 | 20.34 | 4.31 | 4.22 | 4 | 148 | 176 | 318 | 0.72266 | 0.85938 | 1.5527 | 4 | 65.3 | 0.035775 | 0.042543 | 0.076868 | 0.041093 | 0.034325
Mid1 | 86.33 | 19.07 | 4.19 | 4.24 | 4 | 156 | 178 | 287 | 0.76172 | 0.86914 | 1.4014 | 4 | 86.33 | 0.037709 | 0.043027 | 0.069375 | 0.031666 | 0.026348
Mid2 | 94.43 | 18.76 | 4.17 | 4.23 | 4 | 165 | 184 | 281 | 0.80566 | 0.89844 | 1.3721 | 4 | 94.43 | 0.039884 | 0.044477 | 0.067924 | 0.02804 | 0.023447
Mid3 | 111.5 | 17.39 | 4.13 | 4.22 | 4 | 193 | 209 | 285 | 0.94238 | 1.0205 | 1.3916 | 4 | 111.5 | 0.046653 | 0.05052 | 0.068891 | 0.022239 | 0.018371
Pushed | 123.3 | 16.28 | 4.1 | 4.23 | 4 | 216 | 231 | 294 | 1.0547 | 1.1279 | 1.4355 | 4 | 123.3 | 0.052212 | 0.055838 | 0.071067 | 0.018854 | 0.015229
Neutral | 65.3 | 20.34 | 4.31 | 4.22 | 5 | 151 | 179 | 321 | 0.7373 | 0.87402 | 1.5674 | 5 | 65.3 | 0.0365 | 0.043268 | 0.077593 | 0.041093 | 0.034325
Mid1 | 86.33 | 19.07 | 4.19 | 4.24 | 5 | 182 | 203 | 308 | 0.88867 | 0.99121 | 1.5039 | 5 | 86.33 | 0.043994 | 0.04907 | 0.074451 | 0.030457 | 0.025381
Mid2 | 94.43 | 18.76 | 4.17 | 4.23 | 5 | 195 | 214 | 307 | 0.95215 | 1.0449 | 1.499 | 5 | 94.43 | 0.047136 | 0.051729 | 0.074209 | 0.027073 | 0.02248
Mid3 | 111.5 | 17.39 | 4.13 | 4.22 | 5 | 232 | 248 | 320 | 1.1328 | 1.2109 | 1.5625 | 5 | 111.5 | 0.05608 | 0.059947 | 0.077351 | 0.021272 | 0.017404
Pushed | 123.3 | 16.28 | 4.1 | 4.23 | 5 | 260 | 275 | 334 | 1.2695 | 1.3428 | 1.6309 | 5 | 123.3 | 0.062848 | 0.066474 | 0.080736 | 0.017888 | 0.014262
Neutral | 65.3 | 20.34 | 4.31 | 4.22 | 6 | 169 | 196 | 336 | 0.8252 | 0.95703 | 1.6406 | 6 | 65.3 | 0.040851 | 0.047378 | 0.081219 | 0.040368 | 0.033841
Mid1 | 86.33 | 19.07 | 4.19 | 4.24 | 6 | 220 | 240 | 340 | 1.0742 | 1.1719 | 1.6602 | 6 | 86.33 | 0.053179 | 0.058014 | 0.082186 | 0.029007 | 0.024172
Mid2 | 94.43 | 18.76 | 4.17 | 4.23 | 6 | 237 | 256 | 344 | 1.1572 | 1.25 | 1.6797 | 6 | 94.43 | 0.057288 | 0.061881 | 0.083153 | 0.025864 | 0.021272
Mid3 | 111.5 | 17.39 | 4.13 | 4.22 | 6 | 281 | 296 | 363 | 1.3721 | 1.4453 | 1.7725 | 6 | 111.5 | 0.067924 | 0.07155 | 0.087746 | 0.019821 | 0.016195
Pushed | 123.3 | 16.28 | 4.1 | 4.23 | 6 | 311 | 325 | 381 | 1.5186 | 1.5869 | 1.8604 | 6 | 123.3 | 0.075176 | 0.07856 | 0.092097 | 0.016921 | 0.013537
Neutral | 65.3 | 20.34 | 4.31 | 4.22 | 7 | 208 | 234 | 366 | 1.0156 | 1.1426 | 1.7871 | 7 | 65.3 | 0.050278 | 0.056563 | 0.088471 | 0.038192 | 0.031907
Mid1 | 86.33 | 19.07 | 4.19 | 4.24 | 7 | 276 | 295 | 386 | 1.3477 | 1.4404 | 1.8848 | 7 | 86.33 | 0.066716 | 0.071308 | 0.093305 | 0.02659 | 0.021997
Mid2 | 94.43 | 18.76 | 4.17 | 4.23 | 7 | 296 | 312 | 393 | 1.4453 | 1.5234 | 1.9189 | 7 | 94.43 | 0.07155 | 0.075418 | 0.094997 | 0.023447 | 0.01958
Mid3 | 111.5 | 17.39 | 4.13 | 4.22 | 7 | 342 | 355 | 417 | 1.6699 | 1.7334 | 2.0361 | 7 | 111.5 | 0.082669 | 0.085812 | 0.1008 | 0.018129 | 0.014987
Pushed | 123.3 | 16.28 | 4.1 | 4.23 | 7 | 372 | 384 | 435 | 1.8164 | 1.875 | 2.124 | 7 | 123.3 | 0.089921 | 0.092822 | 0.10515 | 0.015229 | 0.012328
Neutral | 65.3 | 20.34 | 4.31 | 4.22 | 8 | 280 | 304 | 420 | 1.3672 | 1.4844 | 2.0508 | 8 | 65.3 | 0.067683 | 0.073484 | 0.10152 | 0.033841 | 0.02804
Mid1 | 86.33 | 19.07 | 4.19 | 4.24 | 8 | 358 | 374 | 454 | 1.748 | 1.8262 | 2.2168 | 8 | 86.33 | 0.086537 | 0.090405 | 0.10974 | 0.023205 | 0.019338
Mid2 | 94.43 | 18.76 | 4.17 | 4.23 | 8 | 377 | 390 | 460 | 1.8408 | 1.9043 | 2.2461 | 8 | 94.43 | 0.09113 | 0.094272 | 0.11119 | 0.020063 | 0.016921
Mid3 | 111.5 | 17.39 | 4.13 | 4.22 | 8 | 420 | 433 | 486 | 2.0508 | 2.1143 | 2.373 | 8 | 111.5 | 0.10152 | 0.10467 | 0.11748 | 0.015954 | 0.012811
Pushed | 123.3 | 16.28 | 4.1 | 4.23 | 8 | 442 | 452 | 499 | 2.1582 | 2.207 | 2.4365 | 8 | 123.3 | 0.10684 | 0.10926 | 0.12062 | 0.013778 | 0.011361
Neutral | 65.3 | 20.34 | 4.31 | 4.22 | 9 | 413 | 431 | 518 | 2.0166 | 2.1045 | 2.5293 | 9 | 65.3 | 0.099832 | 0.10418 | 0.12521 | 0.025381 | 0.02103
Mid1 | 86.33 | 19.07 | 4.19 | 4.24 | 9 | 484 | 495 | 556 | 2.3633 | 2.417 | 2.7148 | 9 | 86.33 | 0.11699 | 0.11965 | 0.1344 | 0.017404 | 0.014745
Mid2 | 94.43 | 18.76 | 4.17 | 4.23 | 9 | 495 | 506 | 559 | 2.417 | 2.4707 | 2.7295 | 9 | 94.43 | 0.11965 | 0.12231 | 0.13512 | 0.01547 | 0.012811
Mid3 | 111.5 | 17.39 | 4.13 | 4.22 | 9 | 525 | 534 | 576 | 2.5635 | 2.6074 | 2.8125 | 9 | 111.5 | 0.1269 | 0.12908 | 0.13923 | 0.012328 | 0.010152
Pushed | 123.3 | 16.28 | 4.1 | 4.23 | 9 | 534 | 542 | 580 | 2.6074 | 2.6465 | 2.832 | 9 | 123.3 | 0.12908 | 0.13101 | 0.1402 | 0.011119 | 0.0091855